## History
Sheet update 이력
건축구조설계팀
| 수정 내용 | 수정일 | 작성자
0 | 1차 sheet 완성 - Midas gen 의 ASD 89 적용시에는 휨응력을 My/I 로 적용함. 본 sheet 는 M/S 값을 적용하여 미세한 차이가 있음.(S :공칭단면계수) | 2026.05.21 | 김재동
1 | Fa2 (K열) 수식 오류 수정 Fa 분모 : (5/3) + (3*세장비/8*Cc) - (Cc^3/8*Cc^3) → (5/3) + (3*세장비/8*Cc) - (세장비^3/8*Cc^3) | 2026.05.22 | 김재동
2 | Channel 부재 단면 추가 및 변위 산정 table 추가 | 2026.05.26 | 김재동
3 | Channel 부재 설계 table 추가 | 2026.05.27 | 김재동
4 | Angle 부재 단면 추가 및 변위 산정 table 추가 | 2026.05.28 | 김재동

## Input_disp_check
T-support (외팔형) Input data & Displacement check sheet
* 붉은 글씨만 입력.
| Material : | SS275 | [8 empty] | <Note>
| Sy : | 275 | Mpa | (AISC. Fy) |  | Friction coefficient (H1) : |  |  | 30% |  | 1. 단면의 Shear deformation 효과는 무시함.
| Su : | 410 | Mpa | (AISC. Fu) |  | Notional load ratio(H2) : |  |  | 20% |  | 2. Support 철골의 자중은 무시함.
| E : | 210000 | Mpa | (탄성계수) | [6 empty] | 3. 변위 기준점은 하중 작용점임. (단 H1에 의한 횡방향 변위는 Beam 의 축방향 변위가 미소하므로 기둥 상단부로 평가. )
| v : | 0.3 | (Poisson's ratio) | [7 empty] | 4. wind, seismic load 는 적용하지 않음. (Occasional load case 미고려)
| G : | 80769.2308 | Mpa (전단탄성계수) | [7 empty] | 5. Load case : firction H1 과 notional load H2 는 동시에 작용하지 않음. H2 는 기둥 최상단에 작용.
| K : | 2 | (유효좌굴계수. Cantilever 2) | [7 empty] | operating case-1 : P+H1(friction)
operating case-2 : P+H2(notional load)
6. Pipe 구속 방향의 변위(수직처짐) 한계는 배관 installation tolerance (1/16" = 1.5875mm) 감안하여 1/16"
7. Pipe 비구속 방향의 변위(횡변위) H/200
|  | <Input : X-Z Plan> | [5 empty] | <Operating case-1 : X-Z Plan displacement> | [5 empty] | <Operating case-2 : Y-Z Plan & X-Y Plan displacement>
* table 추가 필요 시 table 최하단행 위로 행 삽입후 행 복사.
H-형강
| NO. | H (mm) | MEMBER SIZE |  | x (mm) | L (mm) | P (kg) | P (N) | H1 (Transe. , kg) | H1 (Transe. , N) | H2 (Longi. , kg) | H2 (Longi. , N) | Column moment (P) (major, N.mm) | Column moment (H1) (major, N.mm) | Column moment (P+H1) (major, N.mm) | Column moment (H2) (minor, N.mm) | Beam moment (minor, N.mm) | Case-1 Govern |  | Case-2 Govern |  | Disp. vertical limit (mm) | Disp. horizontal limit (mm) | Result
[18 empty] | Disp. vertical d1 (mm) | Disp. Hor. d2 (mm) | Disp. Hor. d3 (mm) | Disp. reference d_ref (mm)
| 1 | 3000 | H - | 200 | 600 | 300 | 2250 | 22064.9625 | 675 | 6619.4887 | 450 | 4412.9925 | 6619488.75 | 19858466.25 | 26477955 | 13238977.5 |  | 1.5723 | 9.0156 |  | 11.8205 | 1.5875 | 15 | O.K
| 2 | 3000 | H - | 150 | 600 | 300 | 800 | 7845.32 | 240 | 2353.596 | 160 | 1569.064 | 2353596 | 7060788 | 9414384 | 4707192 |  | 1.586 | 9.2258 |  | 11.9442 | 1.5875 | 15 | O.K
| 3 | 3000 | H - | 125 | 600 | 300 | 400 | 3922.66 | 120 | 1176.798 | 80 | 784.532 | 1176798 | 3530394 | 4707192 | 2353596 |  | 1.5269 | 8.9317 |  | 11.4754 | 1.5875 | 15 | O.K
| 4 | 2500 | H - | 200 | 600 | 300 | 3000 | 29419.95 | 900 | 8825.985 | 600 | 5883.99 | 8825985 | 22064962.5 | 30890947.5 | 14709975 |  | 1.5844 | 7.4203 |  | 9.1208 | 1.5875 | 12.5 | O.K
| 5 | 2500 | H - | 150 | 600 | 300 | 1050 | 10296.9825 | 315 | 3089.0947 | 210 | 2059.3965 | 3089094.75 | 7722736.875 | 10811831.625 | 5148491.25 |  | 1.571 | 7.4746 |  | 9.0722 | 1.5875 | 12.5 | O.K
| 6 | 2500 | H - | 125 | 600 | 300 | 550 | 5393.6575 | 165 | 1618.0972 | 110 | 1078.7315 | 1618097.25 | 4045243.125 | 5663340.375 | 2696828.75 |  | 1.5836 | 7.5809 |  | 9.1311 | 1.5875 | 12.5 | O.K
| 7 | 2100 | H - | 200 | 600 | 300 | 3850 | 37755.6025 | 1155 | 11326.6807 | 770 | 7551.1205 | 11326680.75 | 23786029.575 | 35112710.325 | 15857353.05 |  | 1.5695 | 6.0473 |  | 6.9376 | 1.5875 | 10.5 | O.K
| 8 | 2100 | H - | 150 | 600 | 300 | 1350 | 13238.9775 | 405 | 3971.6932 | 270 | 2647.7955 | 3971693.25 | 8340555.825 | 12312249.075 | 5560370.55 |  | 1.557 | 6.1028 |  | 6.9134 | 1.5875 | 10.5 | O.K
| 9 | 2100 | H - | 125 | 600 | 300 | 700 | 6864.655 | 210 | 2059.3965 | 140 | 1372.931 | 2059396.5 | 4324732.65 | 6384129.15 | 2883155.1 |  | 1.5527 | 6.1271 |  | 6.8881 | 1.5875 | 10.5 | O.K
| 10 | 1500 | H - | 150 | 600 | 300 | 2200 | 21574.63 | 660 | 6472.389 | 440 | 4314.926 | 6472389 | 9708583.5 | 16180972.5 | 6472389 |  | 1.5747 | 4.2285 |  | 4.1058 | 1.5875 | 7.5 | O.K
| 11 | 1500 | H - | 125 | 600 | 300 | 1150 | 11277.6475 | 345 | 3383.2942 | 230 | 2255.5295 | 3383294.25 | 5074941.375 | 8458235.625 | 3383294.25 |  | 1.5816 | 4.2798 |  | 4.124 | 1.5875 | 7.5 | O.K
| 12 | 1000 | H - | 150 | 600 | 300 | 3200 | 31381.28 | 960 | 9414.384 | 640 | 6276.256 | 9414384 | 9414384 | 18828768 | 6276256 |  | 1.3493 | 2.278 |  | 1.7695 | 1.5875 | 5 | O.K | Stress govern
| 13 | 1000 | H - | 125 | 600 | 300 | 1950 | 19122.9675 | 585 | 5736.8902 | 390 | 3824.5935 | 5736890.25 | 5736890.25 | 11473780.5 | 3824593.5 |  | 1.5782 | 2.6878 |  | 2.0719 | 1.5875 | 5 | O.K
| 14 | 500 | H - | 150 | 600 | 300 | 4500 | 44129.925 | 1350 | 13238.9775 | 900 | 8825.985 | 13238977.5 | 6619488.75 | 19858466.25 | 4412992.5 |  | 0.86226 | 0.64068 |  | 0.31105 | 1.5875 | 2.5 | O.K | Stress govern
| 15 | 500 | H - | 125 | 600 | 300 | 2900 | 28439.285 | 870 | 8531.7855 | 580 | 5687.857 | 8531785.5 | 4265892.75 | 12797678.25 | 2843928.5 |  | 1.0656 | 0.79944 |  | 0.38517 | 1.5875 | 2.5 | O.K | Stress govern
* table 추가 필요 시 table 최하단행 위로 행 삽입후 행 복사.
Channel
| NO. | H (mm) | MEMBER SIZE |  | x (mm) | L (mm) | P (kg) | P (N) | H1 (Transe. , kg) | H1 (Transe. , N) | H2 (Longi. , kg) | H2 (Longi. , N) | Column moment (P) (major, N.mm) | Column moment (H1) (major, N.mm) | Column moment (P+H1) (major, N.mm) | Column moment (H2) (minor, N.mm) | Beam moment (minor, N.mm) | Case-1 Govern |  | Case-2 Govern |  | Disp. vertical limit (mm) | Disp. horizontal limit (mm) | Result
[18 empty] | Disp. vertical d1 (mm) | Disp. Hor. d2 (mm) | Disp. Hor. d3 (mm) | Disp. reference d_ref (mm)
| 1 | 3000 | C - | 200 | 600 | 300 | 450 | 4412.9925 | 135 | 1323.8977 | 90 | 882.5985 | 1323897.75 | 3971693.25 | 5295591 | 2647795.5 |  | 0.59357 | 3.418 |  | 13.6555 | 1.5875 | 15 | O.K
| 2 | 2500 | C - | 200 | 600 | 300 | 700 | 6864.655 | 210 | 2059.3965 | 140 | 1372.931 | 2059396.5 | 5148491.25 | 7207887.75 | 3432327.5 |  | 0.69757 | 3.282 |  | 12.2927 | 1.5875 | 12.5 | O.K
| 3 | 2100 | C - | 150 | 600 | 300 | 400 | 3922.66 | 120 | 1176.798 | 80 | 784.532 | 1176798 | 2471275.8 | 3648073.8 | 1647517.2 |  | 0.87664 | 3.4443 |  | 9.8569 | 1.5875 | 10.5 | O.K
| 4 | 1900 | C - | 125 | 600 | 300 | 250 | 2451.6625 | 75 | 735.4987 | 50 | 490.3325 | 735498.75 | 1397447.625 | 2132946.375 | 931631.75 |  | 0.95588 | 3.3796 |  | 8.6382 | 1.5875 | 9.5 | O.K
| 5 | 1500 | C - | 150 | 600 | 300 | 650 | 6374.3225 | 195 | 1912.2967 | 130 | 1274.8645 | 1912296.75 | 2868445.125 | 4780741.875 | 1912296.75 |  | 0.88381 | 2.3797 |  | 5.8373 | 1.5875 | 7.5 | O.K | Stress govern
| 6 | 1500 | C - | 125 | 600 | 300 | 400 | 3922.66 | 120 | 1176.798 | 80 | 784.532 | 1176798 | 1765197 | 2941995 | 1176798 |  | 1.0968 | 2.9737 |  | 6.8007 | 1.5875 | 7.5 | O.K | Stress govern
| 7 | 1500 | C - | 100 | 600 | 300 | 150 | 1470.9975 | 45 | 441.2992 | 30 | 294.1995 | 441299.25 | 661948.875 | 1103248.125 | 441299.25 |  | 0.9226 | 2.515 |  | 6.0618 | 1.5875 | 7.5 | O.K | 세장비 say OK
| 8 | 1000 | C - | 150 | 600 | 300 | 950 | 9316.3175 | 285 | 2794.8953 | 190 | 1863.2635 | 2794895.25 | 2794895.25 | 5589790.5 | 1863263.5 |  | 0.76068 | 1.2881 |  | 2.5278 | 1.5875 | 5 | O.K | Stress govern
| 9 | 1000 | C - | 125 | 600 | 300 | 550 | 5393.6575 | 165 | 1618.0972 | 110 | 1078.7315 | 1618097.25 | 1618097.25 | 3236194.5 | 1078731.5 |  | 0.8873 | 1.5144 |  | 2.7707 | 1.5875 | 5 | O.K | Stress govern
| 10 | 1000 | C - | 100 | 600 | 300 | 300 | 2941.995 | 90 | 882.5985 | 60 | 588.399 | 882598.5 | 882598.5 | 1765197 | 588399 |  | 1.0848 | 1.863 |  | 3.5922 | 1.5875 | 5 | O.K | Stress govern
| 11 | 500 | C - | 150 | 600 | 300 | 1600 | 15690.64 | 480 | 4707.192 | 320 | 3138.128 | 4707192 | 2353596 | 7060788 | 1569064 |  | 0.58199 | 0.4339 |  | 0.53217 | 1.5875 | 2.5 | O.K | Stress govern
| 12 | 500 | C - | 125 | 600 | 300 | 950 | 9316.3175 | 285 | 2794.8953 | 190 | 1863.2635 | 2794895.25 | 1397447.625 | 4192342.875 | 931631.75 |  | 0.69568 | 0.52315 |  | 0.59821 | 1.5875 | 2.5 | O.K | Stress govern
| 13 | 500 | C - | 100 | 600 | 300 | 500 | 4903.325 | 150 | 1470.9975 | 100 | 980.665 | 1470997.5 | 735498.75 | 2206496.25 | 490332.5 |  | 0.82018 | 0.62099 |  | 0.74837 | 1.5875 | 2.5 | O.K | Stress govern
* table 추가 필요 시 table 최하단행 위로 행 삽입후 행 복사.
Angle
| NO. | H (mm) | MEMBER SIZE |  | x (mm) | L (mm) | P (kg) | P (N) | H1 (Transe. , kg) | H1 (Transe. , N) | H2 (Longi. , kg) | H2 (Longi. , N) | Column moment (P) (major, N.mm) | Column moment (H1) (major, N.mm) | Column moment (P+H1) (major, N.mm) | Column moment (H2) (minor, N.mm) | Beam moment (minor, N.mm) | Case-1 Govern |  | Case-2 Govern |  | Disp. vertical limit (mm) | Disp. horizontal limit (mm) | Result
[18 empty] | Disp. vertical d1 (mm) | Disp. Hor. d2 (mm) | Disp. Hor. d3 (mm) | Disp. reference d_ref (mm)
| 1 | 1000 | L - | 75 | 600 | 300 | 150 | 1470.9975 | 45 | 441.2992 | 30 | 294.1995 | 441299.25 | 441299.25 | 882598.5 | 294199.5 |  | 1.5718 | 2.7192 |  | 0.72513 | 1.5875 | 5 | O.K
| 2 | 1000 | L - | 65 | 600 | 300 | 65 | 637.4322 | 19.5 | 191.2297 | 13 | 127.4864 | 191229.675 | 191229.675 | 382459.35 | 127486.45 |  | 1.4908 | 2.5811 |  | 0.6883 | 1.5875 | 5 | O.K
| 3 | 500 | L - | 75 | 600 | 300 | 300 | 2941.995 | 90 | 882.5985 | 60 | 588.399 | 882598.5 | 441299.25 | 1323897.75 | 294199.5 |  | 1.425 | 1.0877 |  | 0.18128 | 1.5875 | 2.5 | O.K
| 4 | 500 | L - | 65 | 600 | 300 | 150 | 1470.9975 | 45 | 441.2992 | 30 | 294.1995 | 441299.25 | 220649.625 | 661948.875 | 147099.75 |  | 1.5593 | 1.1913 |  | 0.19855 | 1.5875 | 2.5 | O.K
| 5 | 500 | L - | 50 | 600 | 300 | 65 | 637.4322 | 19.5 | 191.2297 | 13 | 127.4864 | 191229.675 | 95614.8375 | 286844.5125 | 63743.225 |  | 1.5746 | 1.2045 |  | 0.20075 | 1.5875 | 2.5 | O.K
H
L
x
P
H1
H2
d1
Z
X
Y
d2
d_ref
d_ref
P
H1
H2
H2
P

## Stress_check
T-support (외팔형) Stress check (ASME BPVC.III.1.NF-2025, NF 3300)
* 붉은 글씨만 입력.
* table 추가 필요 시 table 최하단행 위로 행 삽입후 행 복사. "Input_disp_check" tab 과 No. 일치해야 함.
| Code Equation No. | ASME BPVC.III.1.NF-2025, NF 3300 | [15 empty] | (17) | (17),(18) | (19) | (9) | (17) | (18) | (19) |  |  |  |  | (14) |  |  |  |  | (20) | (21) | (22) |  |  | (20) | (21) | (22)
|  | AISC : ADS 89 (steel construction manual 9th) | [18 empty] | F1-1 | F1-6 | F1-7 | F1-8 |  |  |  |  | F2-1 |  |  |  |  | H1-1 | H1-2 | H1-3 |  |  | H1-1 | H1-2 | H1-3
H 형강
NO. | 높이 (mm) | MEMBER SIZE |  | Compression : Column | [7 empty] | Flexural : Column major axis | [16 empty] | Flexural - Column minor axis |  | Combined stress : Columl axial compression + bending | [12 empty] | Shear : Beam
[31 empty] | Common |  |  | Load Case1 : Vertical + Longi. Friction |  |  |  |  | Load Case2: Vertical + Transe. Friction |  |  |  |  | Major axis
|  |  |  | Cc | K | KL/r 세장비 (λ) |  | Fa1 (Mpa) | Fa2 (Mpa) | Fa (Mpa) | fa (Mpa) | fa/Sy (0.16) 판정 | Lc1 (mm) | Lc2 (mm) | Lc (mm) | rc (mm) | l/rc | 횡좌굴 기준1 | 횡좌굴 기준2 | Cb | Fb1 (Mpa) | Fb2-1 (Mpa) | Fb2-2 (Mpa) | Fb2-3 (Mpa) | Fb2 (Mpa) | Fb (Mpa) | fb1 (Mpa) | fb2 (Mpa) | Fb-minor (Mpa) | fb-minor (Mpa) | F'e (Mpa) | F'e - Minor (Mpa) | Cm | Ratio 1 | Ratio 2 | Ratio 3 | Stress ratio | Result | Ratio 1 | Ratio 2 | Ratio 3 | Stress ratio | Result | Fv (Mpa) | fv (Mpa) | Stress ratio | Result
Lb > Lc 인 경우
1 | 3000 | H - | 200 | 122.7745 | 2 | 119.5219 | OK | 75.6968 | 75.5001 | 75.5001 | 3.4732 | OK | 2412.0908 | 6021.8182 | 2412.0908 | 55.1082 | 54.4384 | 50.5713 | 113.0728 | 1 | 181.5 | 162.09 | 165 | 165 | 165 | 165 | 56.0974 | 14.0243 | 206.25 | 82.7436 | 223.195 | 75.6968 | 0.85 | 0.47679 | 0.50723 | 0.53218 | 0.53218 | OK | 0.33956 | 0.36103 | 0.38599 | 0.38599 | OK | 110 | 13.7906 | 0.12537 | OK
2 | 3000 | H - | 150 | 122.7745 | 2 | 160 | OK | 42.2408 | 22.0784 | 42.2408 | 1.9545 | OK | 1809.0681 | 5018.1818 | 1809.0681 | 41.2698 | 72.6923 | 50.5713 | 113.0728 | 1 | 181.5 | 145.4551 | 165 | 165 | 165 | 165 | 42.9881 | 10.747 | 206.25 | 62.679 | 122.6512 | 42.2408 | 0.85 | 0.37338 | 0.38088 | 0.4153 | 0.4153 | OK | 0.27131 | 0.27238 | 0.3068 | 0.3068 | OK | 110 | 7.4717 | 0.067925 | OK
3 | 3000 | H - | 125 | 122.7745 | 2 | 192.926 | OK | 29.053 | -36.4343 | 29.053 | 1.2942 | OK | 1507.5567 | 4516.3636 | 1507.5567 | 34.3625 | 87.3045 | 50.5713 | 113.0728 | 1 | 181.5 | 128.6965 | 153.764 | 165 | 165 | 165 | 34.6117 | 8.6529 | 206.25 | 50.0765 | 84.0584 | 29.053 | 0.85 | 0.30582 | 0.30308 | 0.33978 | 0.33978 | OK | 0.22564 | 0.21761 | 0.25431 | 0.25431 | OK | 110 | 4.8279 | 0.04389 | OK
4 | 2500 | H - | 200 | 122.7745 | 2 | 99.6016 | OK | 109.0034 | 96.897 | 96.897 | 4.6309 | OK | 2412.0908 | 6021.8182 | 2412.0908 | 55.1082 | 45.3653 | 50.5713 | 113.0728 | 1 | 181.5 | 165 | 165 | 165 | 165 | 165 | 65.4469 | 18.6991 | 206.25 | 91.9373 | 321.4008 | 109.0034 | 0.85 | 0.54123 | 0.58715 | 0.60688 | 0.60688 | OK | 0.38987 | 0.42471 | 0.44444 | 0.44444 | OK | 110 | 18.3875 | 0.16716 | OK
5 | 2500 | H - | 150 | 122.7745 | 2 | 133.3333 | OK | 60.8268 | 58.9569 | 60.8268 | 2.5653 | OK | 1809.0681 | 5018.1818 | 1809.0681 | 41.2698 | 60.5769 | 50.5713 | 113.0728 | 1 | 181.5 | 157.029 | 165 | 165 | 165 | 165 | 49.3691 | 14.1055 | 206.25 | 68.5551 | 176.6177 | 60.8268 | 0.85 | 0.41088 | 0.43342 | 0.46005 | 0.46005 | OK | 0.30025 | 0.31475 | 0.34138 | 0.34138 | OK | 110 | 9.8066 | 0.089151 | OK
6 | 2500 | H - | 125 | 122.7745 | 2 | 160.7717 | OK | 41.8363 | 20.895 | 41.8363 | 1.7795 | OK | 1507.5567 | 4516.3636 | 1507.5567 | 34.3625 | 72.7537 | 50.5713 | 113.0728 | 1 | 181.5 | 145.3911 | 165 | 165 | 165 | 165 | 41.6422 | 11.8978 | 206.25 | 57.3793 | 121.0441 | 41.8363 | 0.85 | 0.35172 | 0.3611 | 0.39285 | 0.39285 | OK | 0.26026 | 0.26316 | 0.29491 | 0.29491 | OK | 110 | 6.6383 | 0.060349 | OK
7 | 2100 | H - | 200 | 122.7745 | 2 | 83.6653 | OK | 154.4832 | 112.1541 | 112.1541 | 5.943 | OK | 2412.0908 | 6021.8182 | 2412.0908 | 55.1082 | 38.1069 | 50.5713 | 113.0728 | 1 | 181.5 | 165 | 165 | 165 | 165 | 181.5 | 74.3913 | 23.9972 | 206.25 | 99.1085 | 455.5 | 154.4832 | 0.85 | 0.59165 | 0.64876 | 0.66573 | 0.66573 | OK | 0.40598 | 0.44589 | 0.46286 | 0.46286 | OK | 110 | 23.5973 | 0.21452 | OK
8 | 2100 | H - | 150 | 122.7745 | 2 | 112 | OK | 86.2058 | 83.9008 | 83.9008 | 3.2982 | OK | 1809.0681 | 5018.1818 | 1809.0681 | 41.2698 | 50.8846 | 50.5713 | 113.0728 | 1 | 181.5 | 164.773 | 165 | 165 | 165 | 165 | 56.2203 | 18.1356 | 206.25 | 74.0396 | 250.3085 | 86.2058 | 0.85 | 0.45126 | 0.48888 | 0.5082 | 0.5082 | OK | 0.3328 | 0.36072 | 0.38004 | 0.38004 | OK | 110 | 12.6085 | 0.11462 | OK
9 | 2100 | H - | 125 | 122.7745 | 2 | 135.0482 | OK | 59.2918 | 56.7934 | 59.2918 | 2.2648 | OK | 1507.5567 | 4516.3636 | 1507.5567 | 34.3625 | 61.1131 | 50.5713 | 113.0728 | 1 | 181.5 | 156.5613 | 165 | 165 | 165 | 165 | 46.9421 | 15.1426 | 206.25 | 61.3437 | 171.5478 | 59.2918 | 0.85 | 0.3801 | 0.40292 | 0.4274 | 0.4274 | OK | 0.28326 | 0.29822 | 0.3227 | 0.3227 | OK | 110 | 8.4488 | 0.076807 | OK
10 | 1500 | H - | 150 | 122.7745 | 2 | 80 | OK | 168.9633 | 115.4422 | 115.4422 | 5.3748 | OK | 1809.0681 | 5018.1818 | 1809.0681 | 41.2698 | 36.3461 | 50.5713 | 113.0728 | 1 | 181.5 | 165 | 165 | 165 | 165 | 181.5 | 73.8857 | 29.5543 | 206.25 | 86.1836 | 490.6046 | 168.9633 | 0.85 | 0.55335 | 0.61327 | 0.62725 | 0.62725 | OK | 0.39641 | 0.43966 | 0.45364 | 0.45364 | OK | 110 | 20.5473 | 0.18679 | OK
11 | 1500 | H - | 125 | 122.7745 | 2 | 96.463 | OK | 116.2119 | 100.0274 | 100.0274 | 3.7208 | OK | 1507.5567 | 4516.3636 | 1507.5567 | 34.3625 | 43.6522 | 50.5713 | 113.0728 | 1 | 181.5 | 165 | 165 | 165 | 165 | 181.5 | 62.1929 | 24.8772 | 206.25 | 71.985 | 336.2337 | 116.2119 | 0.85 | 0.46148 | 0.50863 | 0.52328 | 0.52328 | OK | 0.33172 | 0.36521 | 0.37986 | 0.37986 | OK | 110 | 13.8802 | 0.12618 | OK
12 | 1000 | H - | 150 | 122.7745 | 2 | 53.3333 | OK | 380.1675 | 136.8935 | 136.8935 | 7.818 | OK | 1809.0681 | 5018.1818 | 1809.0681 | 41.2698 | 24.2308 | 50.5713 | 113.0728 | 1 | 181.5 | 165 | 165 | 165 | 165 | 181.5 | 85.9761 | 42.9881 | 206.25 | 83.572 | 1103.8605 | 380.1675 | 0.85 | 0.61152 | 0.68943 | 0.69916 | 0.69916 | OK | 0.46262 | 0.52108 | 0.53081 | 0.53081 | OK | 110 | 29.8869 | 0.2717 | OK | Stress govern : target 70%
13 | 1000 | H - | 125 | 122.7745 | 2 | 64.3087 | OK | 261.4768 | 128.5957 | 128.5957 | 6.3091 | OK | 1507.5567 | 4516.3636 | 1507.5567 | 34.3625 | 29.1015 | 50.5713 | 113.0728 | 1 | 181.5 | 165 | 165 | 165 | 165 | 181.5 | 84.366 | 42.183 | 206.25 | 81.3743 | 756.5259 | 261.4768 | 0.85 | 0.59193 | 0.66519 | 0.67602 | 0.67602 | OK | 0.44749 | 0.50306 | 0.51389 | 0.51389 | OK | 110 | 23.536 | 0.21396 | OK
14 | 500 | H - | 150 | 122.7745 | 2 | 26.6667 | OK | 1520.67 | 153.7141 | 153.7141 | 10.994 | OK | 1809.0681 | 5018.1818 | 1809.0681 | 41.2698 | 12.1154 | 50.5713 | 113.0728 | 1 | 181.5 | 165 | 165 | 165 | 165 | 181.5 | 90.6779 | 60.452 | 206.25 | 58.7616 | 4415.4418 | 1520.67 | 0.85 | 0.59927 | 0.6846 | 0.6895 | 0.6895 | OK | 0.49724 | 0.56623 | 0.57113 | 0.57113 | OK | 110 | 42.0285 | 0.38208 | OK | Stress govern : target 70%
15 | 500 | H - | 125 | 122.7745 | 2 | 32.1543 | OK | 1045.9074 | 150.666 | 150.666 | 9.3828 | OK | 1507.5567 | 4516.3636 | 1507.5567 | 34.3625 | 14.5507 | 50.5713 | 113.0728 | 1 | 181.5 | 165 | 165 | 165 | 165 | 181.5 | 94.1006 | 62.7337 | 206.25 | 60.5091 | 3026.1036 | 1045.9074 | 0.85 | 0.60861 | 0.69588 | 0.70129 | 0.70129 | OK | 0.50434 | 0.57533 | 0.58074 | 0.58074 | OK | 110 | 35.0022 | 0.3182 | OK | Stress govern : target 70%
| Code Equation No. | ASME BPVC.III.1.NF-2025, NF 3300 | [15 empty] | (17) | (17),(18) | (19) | (9) |  |  | (19) | [9 empty] | (20) | (21) | (22) |  |  | (20) | (21) | (22)
|  | AISC : ADS 89 (steel construction manual 9th) | [18 empty] | F1-1 |  |  | F1-8 |  |  |  |  | F2-2 |  |  |  |  | H1-1 | H1-2 | H1-3 |  |  | H1-1 | H1-2 | H1-3
Channel
NO. | 높이 (mm) | MEMBER SIZE |  | Compression : Column | [7 empty] | Flexural : Column major axis | [16 empty] | Flexural - Column minor axis |  | Combined stress : Columl axial compression + bending | [12 empty] | Shear : Beam
[31 empty] | Common |  |  | Load Case1 : Vertical + Longi. Friction |  |  |  |  | Load Case2: Vertical + Transe. Friction |  |  |  |  | Major axis
|  |  |  | Cc | K | KL/r 세장비 (λ) |  | Fa1 (Mpa) | Fa2 (Mpa) | Fa (Mpa) | fa (Mpa) | fa/Sy (0.16) 판정 | Lc1 (mm) | Lc2 (mm) | Lc (mm) | rc (mm) | l/rc | 횡좌굴 기준1 | 횡좌굴 기준2 | Cb | Fb1 (Mpa) | Fb2-1 (Mpa) | Fb2-2 (Mpa) | Fb2-3 (Mpa) | Fb2 (Mpa) | Fb (Mpa) | fb1 (Mpa) | fb2 (Mpa) | Fb-minor (Mpa) | fb-minor (Mpa) | F'e (Mpa) | F'e - Minor (Mpa) | Cm | Ratio 1 | Ratio 2 | Ratio 3 | Stress ratio | Result | Ratio 1 | Ratio 2 | Ratio 3 | Stress ratio | Result | Fv (Mpa) | fv (Mpa) | Stress ratio | Result
1 | 3000 | C - | 200 | 122.7745 | 2 | 223.8806 | N.G | 21.5744 | -114.4168 | 21.5744 | 1.1418 | OK | 1085.4408 | 3048.5455 | 1085.4408 | 23.8359 | 125.8606 | 50.5713 | 113.0728 | 1 | 181.5 |  |  | 165 | 165 | 165 | 21.2674 | 5.3169 | 165 | 59.9049 | 193.2051 | 21.5744 | 0.85 | 0.40632 | 0.4022 | 0.44821 | 0.44821 | OK | 0.16313 | 0.13581 | 0.18182 | 0.18182 | OK | 110 | 2.7581 | 0.025074 | OK
2 | 2500 | C - | 200 | 122.7745 | 2 | 186.5672 | OK | 31.0672 | -23.6441 | 31.0672 | 1.7761 | OK | 1085.4408 | 3048.5455 | 1085.4408 | 23.8359 | 104.8838 | 50.5713 | 113.0728 | 1 | 181.5 |  |  | 165 | 165 | 165 | 28.9473 | 8.2707 | 165 | 77.6545 | 278.2154 | 31.0672 | 0.85 | 0.52435 | 0.53152 | 0.57793 | 0.57793 | OK | 0.20725 | 0.1862 | 0.23261 | 0.23261 | OK | 110 | 4.2904 | 0.039004 | OK
3 | 2100 | C - | 150 | 122.7745 | 2 | 189.1892 | OK | 30.212 | -28.8151 | 30.212 | 1.6544 | OK | 904.534 | 2509.0909 | 904.534 | 19.8797 | 105.6356 | 50.5713 | 113.0728 | 1 | 181.5 |  |  | 165 | 165 | 165 | 31.7224 | 10.233 | 165 | 73.5499 | 222.8992 | 30.212 | 0.85 | 0.50871 | 0.5178 | 0.56254 | 0.56254 | OK | 0.2194 | 0.20228 | 0.24702 | 0.24702 | OK | 110 | 4.0232 | 0.036575 | OK
4 | 1900 | C - | 125 | 122.7745 | 2 | 200 | OK | 27.0341 | -51.7369 | 27.0341 | 1.4329 | OK | 783.9295 | 2087.5636 | 783.9295 | 17.076 | 111.2672 | 50.5713 | 113.0728 | 1 | 181.5 |  |  | 165 | 165 | 165 | 31.4594 | 10.8481 | 165 | 69.5248 | 185.7223 | 27.0341 | 0.85 | 0.48752 | 0.49579 | 0.54011 | 0.54011 | OK | 0.21633 | 0.19935 | 0.24367 | 0.24367 | OK | 110 | 3.2689 | 0.029717 | OK
5 | 1500 | C - | 150 | 122.7745 | 2 | 135.1351 | OK | 59.2156 | 56.6831 | 59.2156 | 2.6885 | OK | 904.534 | 2509.0909 | 904.534 | 19.8797 | 75.454 | 50.5713 | 113.0728 | 1 | 181.5 |  |  | 165 | 165 | 165 | 41.5717 | 16.6287 | 165 | 85.3704 | 436.8824 | 59.2156 | 0.85 | 0.5923 | 0.63447 | 0.66358 | 0.66358 | OK | 0.26088 | 0.26824 | 0.29735 | 0.29735 | OK | 110 | 6.5378 | 0.059434 | OK | Stress govern : target 70%
6 | 1500 | C - | 125 | 122.7745 | 2 | 157.8947 | OK | 43.3748 | 25.2694 | 43.3748 | 2.2926 | OK | 783.9295 | 2087.5636 | 783.9295 | 17.076 | 87.8425 | 50.5713 | 113.0728 | 1 | 181.5 |  |  | 165 | 165 | 165 | 43.3923 | 17.3569 | 165 | 87.8207 | 297.981 | 43.3748 | 0.85 | 0.62062 | 0.65133 | 0.6903 | 0.6903 | OK | 0.27812 | 0.27688 | 0.31584 | 0.31584 | OK | 110 | 5.2302 | 0.047547 | OK | Stress govern : target 70%
7 | 1500 | C - | 100 | 122.7745 | 2 | 202.7027 | N.G | 26.318 | -57.917 | 26.318 | 1.2341 | OK | 603.0227 | 1881.8182 | 603.0227 | 13.2501 | 113.2069 | 50.5713 | 113.0728 | 1 | 181.5 |  |  | 165 | 165 | 165 | 29.3417 | 11.7367 | 165 | 58.6834 | 189.3699 | 26.318 | 0.85 | 0.42493 | 0.43427 | 0.47368 | 0.47368 | OK | 0.19904 | 0.18531 | 0.22472 | 0.22472 | OK | 110 | 2.942 | 0.026745 | OK | 세장비 say OK
8 | 1000 | C - | 150 | 122.7745 | 2 | 90.0901 | OK | 133.235 | 106.1928 | 106.1928 | 3.9293 | OK | 904.534 | 2509.0909 | 904.534 | 19.8797 | 50.3027 | 50.5713 | 113.0728 | 1 | 181.5 |  |  | 165 | 165 | 165 | 48.6069 | 24.3034 | 165 | 83.1814 | 982.9854 | 133.235 | 0.85 | 0.60423 | 0.67524 | 0.68842 | 0.68842 | OK | 0.28841 | 0.3184 | 0.33159 | 0.33159 | OK | 110 | 9.5552 | 0.086865 | OK | Stress govern : target 70%
9 | 1000 | C - | 125 | 122.7745 | 2 | 105.2632 | OK | 97.5932 | 91.0894 | 91.0894 | 3.1523 | OK | 783.9295 | 2087.5636 | 783.9295 | 17.076 | 58.5617 | 50.5713 | 113.0728 | 1 | 181.5 |  |  | 165 | 165 | 165 | 47.7315 | 23.8657 | 165 | 80.5024 | 670.4573 | 97.5932 | 0.85 | 0.58668 | 0.65164 | 0.66714 | 0.66714 | OK | 0.28166 | 0.30839 | 0.32389 | 0.32389 | OK | 110 | 7.1915 | 0.065378 | OK | Stress govern : target 70%
10 | 1000 | C - | 100 | 122.7745 | 2 | 135.1351 | OK | 59.2156 | 56.6831 | 59.2156 | 2.4681 | OK | 603.0227 | 1881.8182 | 603.0227 | 13.2501 | 75.4712 | 50.5713 | 113.0728 | 1 | 181.5 |  |  | 165 | 165 | 165 | 46.9467 | 23.4734 | 165 | 78.2445 | 426.0823 | 59.2156 | 0.85 | 0.58392 | 0.63143 | 0.65815 | 0.65815 | OK | 0.28494 | 0.29948 | 0.32621 | 0.32621 | OK | 110 | 5.884 | 0.053491 | OK | Stress govern : target 70%
11 | 500 | C - | 150 | 122.7745 | 2 | 45.045 | OK | 532.9401 | 142.6474 | 142.6474 | 6.6177 | OK | 904.534 | 2509.0909 | 904.534 | 19.8797 | 25.1513 | 50.5713 | 113.0728 | 1 | 181.5 |  |  | 165 | 165 | 181.5 | 61.3982 | 40.9321 | 165 | 70.0475 | 3931.9417 | 532.9401 | 0.85 | 0.6038 | 0.69016 | 0.69644 | 0.69644 | OK | 0.33442 | 0.37839 | 0.38467 | 0.38467 | OK | 110 | 16.093 | 0.1463 | OK | Stress govern : target 70%
12 | 500 | C - | 125 | 122.7745 | 2 | 52.6316 | OK | 390.3729 | 137.3981 | 137.3981 | 5.445 | OK | 783.9295 | 2087.5636 | 783.9295 | 17.076 | 29.2808 | 50.5713 | 113.0728 | 1 | 181.5 |  |  | 165 | 165 | 181.5 | 61.834 | 41.2226 | 165 | 69.5248 | 2681.8293 | 390.3729 | 0.85 | 0.5963 | 0.68148 | 0.68811 | 0.68811 | OK | 0.3298 | 0.37368 | 0.38031 | 0.38031 | OK | 110 | 12.4218 | 0.11293 | OK | Stress govern : target 70%
13 | 500 | C - | 100 | 122.7745 | 2 | 67.5676 | OK | 236.8623 | 125.9874 | 125.9874 | 4.1135 | OK | 603.0227 | 1881.8182 | 603.0227 | 13.2501 | 37.7356 | 50.5713 | 113.0728 | 1 | 181.5 |  |  | 165 | 165 | 181.5 | 58.6834 | 39.1223 | 165 | 65.2038 | 1704.3291 | 236.8623 | 0.85 | 0.55815 | 0.63565 | 0.64337 | 0.64337 | OK | 0.30814 | 0.34826 | 0.35597 | 0.35597 | OK | 110 | 9.8066 | 0.089151 | OK | Stress govern : target 70%
Note
1. | Nomenclature : ASME BPVC.III.1.NF-2025, NF 3300 기준임.
2. | 상기 ASME code 의 철골 설계법은 AISC : ADS 89 (steel construction manual 9th) 와 거의 동일함.
3. | Supprt 철골 self weight 는 무시함.
4. | Bending, Axial force 는 기둥 , Shear force 는 Beam 이 govern 하여 해당 부재로 검토함. Torsion force 는 미미하고 설계 code 에 지정되지 않으므로 검토 생략함.
5. | 유효좌굴길이 K : cantilever 기둥 2
6. | Cb : 휨응력에서 unbraced length 가 긴 경우 모멘트 반전에 허용응력에 비례 하는 값으로, T-support 류에는 1을 적용함. (Cb may conservatively be taken as 1 for cantilever beams. /AISC & ASME)
7. | Cm : 조합응력 에 적용하는 계수로, 클수록 보수 적임. T-support 는 sidesway 가 있는 것으로 보고 0.85 적용가능하며, 보수적으로 1로 적용 가능. (for compression members in frames subject to joint translation(sidesway), Cm=0.85)
8. | fa/Fb < 0.15 인 경우 Combined stress ratio 3만 적용 가능함. (Result 수식에 기 반영)
9. | All compact section 에 해당하는 수식 적용 함. (section_H 참고)
10. | fa/Sy 가 0.16 초과 시 web 에 대한 compact section 판정 기준이 달라지므로 주의 (section_H note 1. 참고)
11. | Channel 부재는 약축 휨강성이 비대칭이므로, 해석 & 자동 설계와 비교할 때는 해석에서 약축에 대해 양방향 횡하중 고려가 필요함.
12. | Channel 부재의 약축 휨 규정은 ASME BPVC.III.1.NF-2025, NF 3300 및 AISC ASD 89 에 명확하지 않음. 따라서 최소 값인 AISC ASD 89 F2-2 수식 적용함.
ASME BPVC.III.1.NF-2025, NF 3300, NF-3322.1 (d). (5) 참고

## profile_H
MEMEBR PROPERTY ( H - SHAPE )
[8 empty] | (Note4) | [6 empty] | (Note3) |  | (Note1) | (Note2)
MARK | DESIGNATION | MEMBER SIZE |  |  |  | WEIGHT | AREA | rc | Ix | Sx | rx | Iy | Sy | ry | J | Compact 판정 | Compact 판정 | Web h/tw 판정 | Web 면적 | Af | REMARK
|  | d | bf | tw | tf | (N/mm) | (mm2) | (mm) | (mm4) | (mm3) | (mm) | (mm4) | (mm3) | (mm) | (mm4) | Flange | Web | (380/sqrt(Fy)) (996.6/sqrt(Fy)) | (Depth * tw) | (mm2)
| H-100X100X6X8 | 100 | 100 | 6 | 8 | 0.16867 | 2190 | 27.4669 | 3830000 | 765000 | 41.8 | 1340000 | 26700 | 24.7 | 40200 | Compact | Compact | OK | 600 | 800
| H-125X125X6.5X9 | 125 | 125 | 6.5 | 9 | 0.2334 | 3031 | 34.3625 | 8470000 | 136000 | 52.9 | 2930000 | 47000 | 31.1 | 70500 | Compact | Compact | OK | 812.5 | 1125
| H-150X150X7X10 | 150 | 150 | 7 | 10 | 0.3087 | 4014 | 41.2698 | 16400000 | 219000 | 63.9 | 5630000 | 75100 | 37.5 | 115000 | Compact | Compact | OK | 1050 | 1500
| H-194X150X6X9 | 194 | 150 | 6 | 9 | 0.30008 | 3901 | 40.732 | 26900000 | 277000 | 83 | 5070000 | 67600 | 36.1 | 85600 | Compact | Compact | OK | 1164 | 1350
| H-200X200X8X12 | 200 | 200 | 8 | 12 | 0.48935 | 6353 | 55.1082 | 47200000 | 472000 | 86.2 | 16000000 | 160000 | 50.2 | 260000 | Compact | Compact | OK | 1600 | 2400
| H-250X250X9X14 | 250 | 250 | 9 | 14 | 0.71 | 9218 | 68.9669 | 108000000 | 867000 | 108 | 36500000 | 292000 | 62.9 | 511000 | Compact | Compact | OK | 2250 | 3500
| H-300X300X10X15 | 300 | 300 | 10 | 15 | 0.92183 | 11980 | 82.5769 | 204000000 | 1360000 | 131 | 67500000 | 450000 | 75.1 | 765000 | Compact | Compact | OK | 3000 | 4500
| H-350X350X12X19 | 350 | 350 | 12 | 19 | 1.3435 | 17390 | 96.6108 | 403000000 | 2300000 | 152 | 136000000 | 776000 | 88.4 | 1780000 | Compact | Compact | OK | 4200 | 6650
| H-400X400X13X21 | 400 | 400 | 13 | 21 | 1.6867 | 21870 | 110.487 | 666000000 | 3330000 | 175 | 224000000 | 1120000 | 101 | 2730000 | Compact | Compact | OK | 5200 | 8400
Note1. web 부 compact 판정 시 fa/Sy = 0.16으로 가정 (보수적), 단 stress check 시 축압축 응력 ratio fa/Sy > 0.16 인경우 web 의 compact section 판정 수식 변경 필요함.
Note2. 허용전단응력도, AISC ASD 89 F4-1, F4-2 판정에 주의. h/tw <= 380/sqrt(Fy), SI 996.6/sqrt(Fy) 를 만족하는 수식 (F4-1) 적용이 base 임.
배관 T-support 에는 대부분 만족함. 주로 Built up deep beam 사용 시 주의 ( ASME BPVC.III.1.NF-2025, NF 3322.1 (b) 에는 해당 내용이 없음)
Note3. 비틀림 상수. H 형강의 : 1/3 (h x tw^3+ 2 x b x tf^3, H 는 상하 플랜지 중심거리. 본 table 은 midas gen 과 비교검증을 위해 동일한 계수 사용함 (round-off)
Note4. 압축플랜지 + 압축 web height (net) /3 의 약축에 대한 단면2차 반경. AISC ASD 89 에서 rT

## profile_C
MEMEBR PROPERTY ( Channel )
[8 empty] | (Note4) | [6 empty] | (Note3) |  | (Note1) | (Note2)
MARK | DESIGNATION | MEMBER SIZE |  |  |  | WEIGHT | AREA | rc | Ix | Sx | rx | Iy | Sy | ry | J | Compact 판정 | Compact 판정 | Web h/tw 판정 | Web 면적 | Af | REMARK
|  | d | bf | tw | tf | (N/mm) | (mm2) | (mm) | (mm4) | (mm3) | (mm) | (mm4) | (mm3) | (mm) | (mm4) | Flange | Web | (380/sqrt(Fy)) (996.6/sqrt(Fy)) | (Depth * tw) | (mm2) |  |  |  |  | J
| C-100X50X5X7.5 | 100 | 50 | 5 | 7.5 | 0.09179 | 1192 | 13.2501 | 1880000 | 37600 | 39.7 | 260000 | 7520 | 14.8 | 17213.54 | Compact | Compact | OK | 500 | 375 |  | 37600 | 7514.4509 | 15.4 | 60649.16
| C-125X65x6x8 | 125 | 65 | 6 | 8 | 0.13141 | 1711 | 17.076 | 4240000 | 67800 | 49.8 | 618000 | 13400 | 19 | 29586.66 | Compact | Compact | OK | 750 | 520 |  | 67840 | 13434.7826 | 19
| C-150x75x6.5x10 | 150 | 75 | 6.5 | 10 | 0.1824 | 2371 | 19.8797 | 8610000 | 115000 | 60.3 | 1170000 | 22400 | 22.2 | 60649.16 | Compact | Compact | OK | 975 | 750 |  | 114800 | 22413.7931 | 22.8
| C-200x90x8x13.5 | 200 | 90 | 8 | 13.5 | 0.29714 | 3865 | 23.8359 | 24900000 | 249000 | 80.2 | 2770000 | 44200 | 26.8 | 172890.8 | Compact | Compact | OK | 1600 | 1215 |  | 249000 | 44249.2013 | 27.4
Note1. web 부 compact 판정 시 fa/Sy = 0.16으로 가정 (보수적), 단 stress check 시 축압축 응력 ratio fa/Sy > 0.16 인경우 web 의 compact section 판정 수식 변경 필요함.
Note2. 허용전단응력도, AISC ASD 89 F4-1, F4-2 판정에 주의. h/tw <= 380/sqrt(Fy), SI 996.6/sqrt(Fy) 를 만족하는 수식 (F4-1) 적용이 base 임.
배관 T-support 에는 대부분 만족함. 주로 Built up deep beam 사용 시 주의 ( ASME BPVC.III.1.NF-2025, NF 3322.1 (b) 에는 해당 내용이 없음)
Note3. 비틀림 상수. H 형강의 : 1/3 (h x tw^3+ 2 x b x tf^3, H 는 상하 플랜지 중심거리. 본 table 은 midas gen 과 비교검증을 위해 동일한 계수 사용함 (round-off)
Note4. 압축플랜지 + 압축 web height (net) /3 의 약축에 대한 단면2차 반경. AISC ASD 89 에서 rT
9.8066

## profile_L
MEMEBR PROPERTY ( Single angle )
[8 empty] | (Note4) | [6 empty] | (Note3) | [5 empty] | (Note1)
MARK | DESIGNATION | MEMBER SIZE |  |  |  | WEIGHT | AREA | rc | Ix | Sx | rx | Iy | Sy | ry | J | Web 면적 | b/t | 171/sqrt(Sy) | 200/sqrt(Sy) | 407/sqrt(Sy) | Q 검토 | Cx (Cy) | e' | ro^2 | Fej | I_max | I_min | r_max | r_min | REMARK | J (by 2bt^3/3) | J (by At^2/3)
|  | d | b | t1 | t2 | (N/mm) | (mm2) | (mm) | (mm4) | (mm3) | (mm) | (mm4) | (mm3) | (mm) | (mm4) | (Depth * tw) | [8 empty] | (Mpa) | (mm4) | (mm4)
| L- 50 x 50 x 6 | 50 | 50 | 6 | 6 | 0.043443 | 564.4 |  | 126000 | 3550 | 15 | 126000 | 3550 | 15 | 6800 | 264 | 8.3333 | 10.3117 | 12.0605 | 24.543 | 1 | 14.4 | 11.4 | 706.4118 | 1372.0477 | 200000 | 52300 | 18.8 | 9.63 |  | 7200 | 6772.8
| L- 65 x 65 x 6 | 65 | 65 | 6 | 6 | 0.057957 | 752.7 |  | 294000 | 6260 | 19.8 | 294000 | 6260 | 19.8 | 8900 | 354 | 10.8333 | 10.3117 | 12.0605 | 24.543 | 1 | 18.1 | 15.1 | 1237.2077 | 783.4018 | 466000 | 122000 | 24.9 | 12.7 |  | 9360 | 9032.4
| L- 75 x 75 x 9 | 75 | 75 | 9 | 9 | 0.097674 | 1269 |  | 644000 | 12100 | 22.5 | 644000 | 12100 | 22.5 | 34300 | 594 | 8.3333 | 10.3117 | 12.0605 | 24.543 | 1 | 21.7 | 17.2 | 1606.6524 | 1357.3373 | 1020000 | 267000 | 28.4 | 14.5 |  | 36450 | 34263
mm⁴
e' = Cx - t/2
Note1. ASME BPVC Sec.III. NF -2025, NF-II-3000 참고
b/t <= 200/sqrt(Sy) 일때 경우 allowable compression stress 수식에 Q = 1 로 적용가능, 즉 H 형강과 동일 수식
b/t > 200/sqrt(Sy), 또는 b/t > 407/sqrt(Sy) 일때 NF-II-3400 식 (6), (7) 참고
Note3. 비틀림 상수. NF-II-3000. (4). (b) 에서 2bt^3/3=t^2A/3 임. 본 table 에서는 midas gen 과 비교검증을 위해 동일한 계수 사용함 (round-off)
Note4. 압축플랜지 + 압축 web height (net) /3 의 약축에 대한 단면2차 반경. AISC ASD 89 에서 rT